## BOM Assembly-Proto_Lolek
Line # | Name | Description | Part Number | Manufacturer Part Number | Quantity | Designator
| C | Capacitor | C_1nF_50V_0603 | C0603T102J5GAC7867 | 9 | C18, C22, C23, C24, C25, C42, C43, C44, C45
| C | Capacitor | C_1uF_25V_0603 | C0603T222K5RAC7867 GCJ188R71E105KA01D | 2 | C2, C19
| C | Capacitor | C_2.2uF_16V_0805 | C0805T225K4RAL7800 | 1 | C47
| C | Capacitor | C_4.7uF_25V_0603 | C1608X5R1E475K080AC | 6 | C1, C6, C20, C21, C32, C33
| C | Capacitor | C_10nF_50V_0603 | C0603T103J5RAC7867 | 1 | C51
| C | Capacitor | C_10uF_25V_0805 | CGA4J1X7S1E106K125AC | 3 | C30, C31, C37
| C | Capacitor | C_22nF_50V_0603 | C0603T223K5RAC7867 | 4 | C26, C27, C28, C29
| C | Capacitor | C_22pF_50V_0603 | C0603T220J5GAC7867 | 2 | C11, C12
| C | Capacitor | C_100nF_16V_0402 | C0402T104K4RAC7867 | 8 | C3, C4, C5, C7, C8, C9, C10, C55
| C | Capacitor | C_100nF_50V_0603 | C0603T104K5RCL7136 | 9 | C13, C34, C35, C36, C46, C48, C49, C50, C52
| C_Pol |  | CT_470uF_10V_X | T491X477K010AT | 2 | C53, C54
| CLK_Crystal_4 | Crystal | ABM3BAIG-8.000MHZ-1Z-T | ABM3BAIG-8.000MHZ-1Z-T | 1 | U2
| D_SHOTTKY | 40 V, 1.5 A low VF MEGA Schottky barrier rectifier | PMEG4015EPK | PMEG4015EPK | 1 | D1
| D_SHOTTKY | Surface-Mount TMBS (Trench MOS Barrier Schottky) Rectifier | V8PAM10SHM3/I | V8PAM10SHM3/I | 2 | D2, D3
| IC_INA281B_Q1 | Current Sense Amplifiers Automotive AEC-Q100, -4-V to 110-V, 1.3-MHz | INA281B5QDBVRQ1 | INA281B5QDBVRQ1 | 1 | U7
| IC_MP7200 | Continous current Buck-Boost DC-DC Converter | MP7200GLE-P | MP7200GLE-P | 1 | U4
| IC_TLV76733DRVR | 3.3V LDO Voltage Regulator | TLV76733DRVR | TLV76733DRVR | 1 | U6
| IC_UCC27423_Q1 | Dual 4-A High-Speed Low-Side MOSFET Drivers With Enable | UCC27423 | UCC27423QDGNRQ1 | 2 | U3, U10
| L_Core | Shielded automotive Inductors, High Temperature | IHLP2020CZER4R7M5A | IHLP2020CZER4R7M5A IHLP2020CZER4R7M5A | 1 | L3
| L_Core | Shielded automotive Inductors, High Temperature | SRP1770TA-560M | SRP1770TA-560M | 2 | L4, L5
| L_Core | Shielded Inductors, High Temperature | IHLP2020CZERR22M8A | IHLP2020CZERR22M8A | 1 | L2
| L_Core | Shielded, soft-termination | TFM252012ALVA3R3MTAA | TFM252012ALVA3R3MTAA | 1 | L1
| M_Raspberry_Pi_4B | Raspberry Pi female connector | CONN_Raspberry_Pi | 1-534998-0 | 1 | U5
| MCU_STM32F446RET6 | ARM Microcontroller, Cortex-M4 core | STM32F446RET6 | STM32F446RET6 | 1 | U1
| P_Header_2 | XT30 Angle | XT30-ANGLE | XT30PW-M | 1 | P1
| P_Header_4 | Grove Female Header - SMD-4P-2.0mm | 114020164 | 114020164 | 2 | P3, P4
| P_Header_10 | Goldpin | M50-3610542 | M50-3610542 | 1 | P2
| Q_NMOSFET | 30V 1A Single N-Channel | PMF250XNEX | PMF250XNEX | 1 | Q1
| Q_NMOSFET | Automotive N-Channel 30 V, Low Vgs Treshold | BUK6D22-30EX | BUK6D22-30EX | 4 | Q6, Q7, Q8, Q9
| Q_NMOSFET | Single N-channel Trench MOSFET | PMPB95ENEAX | PMPB95ENEAX | 2 | Q10, Q11
| Q_PMOSFET | Low Vgs Single P-Channel | PXP6R1-30QLJ | PXP6R1-30QLJ | 4 | Q4, Q5, Q12, Q13
| R |  | R_2.32k_50V_0402 | ERJ-2RKF2321X | 1 | R25
| R |  | R_4mR_NA_1206 | PA1206FRE470R004Z | 1 | R19
| R |  | R_4.75k_50V_0402 | MCS0402MD4751BE100 | 4 | R2, R3, R6, R7
| R |  | R_4.87k_50V_0402 | ERJ-2RKF4871X | 1 | R23
| R |  | R_10R_75V_0603 | MCT0603PD1009DP500 | 10 | R14, R15, R18, R28, R36, R37, R40, R41, R44, R45
| R |  | R_13.3k_50V_0402 | ERJ-U02D1332X | 1 | R24
| R |  | R_20R_75V_0603 | ERJ-H3EF20R0V | 1 | R20
| R |  | R_47k_50V_0402 | MCS0402MD4702BE100 | 7 | R30, R34, R35, R38, R39, R42, R43
| R |  | R_100k_50V_0402 | MCS0402PD1003DE500 | 1 | R21
| R |  | R_100R_50V_0402 | MCS0402PD1000DE500 | 2 | R26, R27
| R_B572xxV5 | NTC | B57232V5103F360 | B57232V5103F360 | 5 | R4, R5, R8, R9, R22
18 | P_Header_2 | Goldpin | 77311-818-02LF | 77311-818-02LF | 1 | P10
23 | R |  | R_1k_50V_0402 | MCS0402PD1001DE500 | 4 | R10, R11, R12, R13
24 | R |  | R_10k_50V_0402 | MCS0402PD1002DE500 | 1 | R1
29 | TP_TestPoint |  | TestPoint1 |  | 10 | TP1, TP2, TP3, TP4, TP5, TP6, TP7, TP8, TP9, TP10